## Naslovnica
BP CONSULTING
d.o.o. ČEPIN
OIB: 81573202109
Građevina: | Višestambena zgrada u Osijeku, Sjenjak 129 k.č.br. 6159/1, k.o. Osijek
Lokacija: | Sjenjak 129, Osijek
k.č.br. 6159/1, k.o. Osijek
Investitor: | Suvlasnici višestambene zgrade Sjenjak 129
Sadržaj: | TROŠKOVNIK GRAĐEVINSKO - OBRTNIČKIH RADOVA
Broj projekta: | GL-E 1/2016
Izrada troškovnika: | Bogdan Paulik, dipl.ing.arh.
Glavni projektant: | Bogdan Paulik, dipl.ing.arh.
Izradio: | BP CONSULTING d.o.o.
Bogdan Paulik, direktor
Mjesto i datum: | Osijek, kolovoz 2016.
SADRŽAJ :
TROŠKOVNIK GRAĐEVINSKO - OBRTNIČKIH RADOVA
1. KROVOPOKRIVAČKI I HIDROIZOLATERSKI RADOVI
2. FASADERSKI RADOVI
3. PVC STOLARIJA I ALUMINIJSKA BRAVARIJA
Napomena: | Troškovnik obuhvaća cjelovitu obnovu.

## Troškovnik SJENJAK_129
Naručitelj : | Suvlasnici stambene zgrade Sjenjak 129, Osijek Zastupano po upravitelju zavod za stanovanje d.o.o., Franje Krežme 18, Osijek OIB: 00505486048
Sjenjak 129
31000 Osijek
TROŠKOVNIK GRAĐEVINSKO OBRTNIČKIH RADOVA
Lokacija : | Sjenjak 129, Osijek, k.č.br. 6159/1, k.o. Osijek
UVODNE NAPOMENE TROŠKOVNIKA
Navedene stavke uključuju nabavu, dopremu na gradilište te ugradnju specificiranog materijala i opreme. Cijenom je potrebno obuhvatiti svu potrebnu opremu i pribor za ugradnju do potpunog kompletiranja svake pojedine stavke.
Izvođač je dužan o svom trošku osigurati gradilište i građevinu od štetnog utjecaja vremenskih nepogoda.
Izvođač je dužan izvesti pomoćna sredstva za rad kao što su skele, ograde, skladišta, dizalice, dopremiti i postaviti strojeve, alat, potreban pribor itd. te poduzeti sve mjere sigurnosti da ne dođe do smetnji i opasnosti po život i zdravlje zaposlenika, drugog osoblja i prolaznika. Svaka eventualna šteta koja bi bila prouzročena prolazniku, susjednoj građevini, cesti itd. pada na teret izvođača koji je dužan ukloniti i nadoknaditi štetu u određenom roku.
Nadzor glede čuvanja građevine, gradilišta, postrojenja, alata i materijala pada na teret izvoditelja.
Jedinične cijene pojedinih stavki troškovnika sadržavaju troškove za posve dogotovljen rad. One uključuju materijal, pomoćna sredstva kao što su voda, električna energija, alat, oplata, skela ili slično, za svu radnu snagu, za sve pripremne radove (kao npr. postavljanje baraka i postrojenja, uključivo s demontažom i otpremom s gradilišta nakon završetka radova i druge troškove koji se u bilo kojem obliku pojave za potrebe gradnje). Čišćenje i uređenje gradilišta također je sadržano u jediničnim cijenama.
Prije davanja ponude, izvođač mora pregledati projektnu dokumentaciju te zatražiti objašnjenje za eventualne nejasne stavke te provjeriti dokaznicu mjera i na vrijeme dati svoje primjedbe. Kasnije primjedbe ne mogu se uzimati u obzir.
Obračun radova provodi se prema tehničkim normativima i njihovim dopunama. Za slučaj da opis pojedinih radova u troškovniku po mišljenju izvoditelja ili bilo kojeg drugog sudionika u gradnji nije potpun, izvođač je dužan izvesti radove prema pravilima struke uz konzultaciju projektanta koji je jedini mjerodavan tumačiti dijelove svog projekta.
Izvođač u potpunosti odgovara za ispravnost izvršene isporuke i odgovoran je za eventualno loš rad ili kvalitetu dobave iz trgovačke mreže ili podizvoditelja.
Izvođač je dužan posjedovati potrebne certifikate za sve materijale i opremu koju ugrađuje u pojedini objekt, a prije tehničkog pregleda, svu dokumentaciju mora predati investitoru.
Sve izmjene u projektu, opisu radova i jediničnim cijenama mogu uslijediti samo uz suglasnost projektanta i po odobrenju nadzornog inženjera (investitora). Isto vrijedi i u slučaju pojave bilo kakvih nepredviđenih okolnosti tijekom građenja.
Trošak ispitivanja materijala pada na teret izvođača, tj. smatrat će se da su jediničnom cijenom u danoj ponudi obuhvaćena i navedena ispitivanja.
Izvođač je dužan radove izvesti sukladno projektnoj dokumentaciji, pravilima struke, važećim zakonima, podzakonskim aktima, normama, propisima i uputama proizvođača materijala i opreme.
1. | KROVOPOKRIVAČKI I HIDROIZOLATERSKI RADOVI
Napomena: Izvođač treba u okviru svoje ponuđene jedinične cijene ponuditi skupljanje šuta, ručni prijenos sa gradilišne deponije, utovar u vozilo i odvoza na gradilišnu deponiju udaljenosti do 20 km, u onim stavkama u kojima nije zasebno naznačeno, kao i grubo čišćenje prostorija i gradilišta.
1.1. | Demontaža postojeće dotrajale hidroizolacije na cijeloj površini ravnog krova te propisno zbrinjavanje iste na gradskoj deponiji. | m2 | 375
1.1a | Demontaža betonskih ploča dimenzija 40x40 cm kao završnog sloja prohodnog dijela krova | m2 | 260
1.2. | Demontaža postojeće gromobranske instalacije sa ravnog krova. Deponiranje na gradsku deponiju po nalogu nadzornog inženjera. U cijenu uključen vertikalni i horizontalni prijenos, utovar i transport i zbrinjavanje na gradski deponij. Obračun po m' demontirane gromobranske instalacije. | m' | 70
1.3. | Demontaža postojećih slivnika. U cijeni vertikalni i horizontalni prijenos, utovar, transport i zbrinjavanje na privremenu deponiju. Obračun po kom. | kom | 4
1.4. | Pažljiva demontaža dotrajale građevinske limarije, ručni prijenos i odlaganje na privremenu gradilišnu deponiju. Demontiranu limariju potrebno je utovariti u vozilo te odvesti na deponiju udaljenosti do 20 km ili na za to predviđeno mjesto po uputi predstavnika Investitora. Obračun po m' demontirane limarije.
| -opšavi | m' | 190
1.5. | Nabava materijala, transport i postavljanje toplinsko izolacijskih ploča od MINERALNE VUNE ravnog krova debljine 22 cm, tip kao KNAUF INSULATION SmartRoof THERMAL 12cm + KNAUF INSULATION SmartRoof TOP 10cm) ili jednako vrijedan proizvod. Postavlja se na parnu branu ravnog krova. Obračun po m2 izvedene površine. | m2 | 375
1.6. | Dobava i ugradnja geotekstila gustoće 200g/m². Geotekstil se postavlja preko toplinsko-izolacijskih ploča ravnog krova. Obračun po m2 izvedene površine. | m2 | 375
1.7. | Dobava i postavljanje sintetičke krovne hidroizolacijske membrane za izložene (neprohodne) ravne krovove tipa Sikaplan TM-15 ili jednako vrijedan proizvod. Obračun po m2 izvedene površine. | m2 | 90
1.8. | Dobava i postavljanje sintetičke krovne hidroizolacijske membrane za neizložene (prohodne) ravne krovove tipa SIKA Sarnafil TG 66-15 ili jednako vrijedan proizvod. Obračun po m2 izvedene površine. | m2 | 250
1.9. | Nabava, transport i postavljanje parne brane, tip kao SIKA Sarnavap 1000E ili jednako vrijedan proizvod. | m2 | 375
1.10. | Nabavka i postavljanje novih betonskih ploča dimenzija 50x50 cm na dijelu prohodog krova i servisnih staza. Ploče se polažu na gumene podmetače i odstojnike. | m2 | 260
1.11. | Izvedba nove gromobranske instalacije ravnog krova, pregled, mjerenje istog te izdavanje atesta ispravnosti. | m1 | 70
1.12. | Dobava i montaža slivnika za ravni krov, sa tvornički ugrađenom hidroizolacijom, sa košarom protiv upadanja lišća, sa izljevom dimenzije DN125mm. Sve za kompletnu montažu zajedno sa brtvljenjem spoja između krova i slivnika. | kom | 4
1.13. | Izvedba nadvišenja atike ravnog krova armiranim betonom. Presjek atike cca 15x30 cm. U cijenu uključivo potrebna oplata i armatura. Obračun po m' izvedene površine. | m' | 20
1.14. | Nabava materijala, transport i montaža opšavnih limova iz aluminijskog profiliranog lima razvijene širine do 60 cm. Stavka obuhvaća sav potreban rad i materijal. Obračun po m' ugrađenog opšavnog lima.
| - opšavi atike | m' | 189.5
1. | KROVOPOKRIVAČKI I HIDROIZOLATERSKI RADOVI
2. | FASADERSKI RADOVI
2.1. | Nabava, transport, postavljanje i demontaža fasadne skele. Stavka obuhvaća nabavku, transport, postavljanje fasadne skele oko predmetne građevine te demontažu i odvoz skele nakon izvedenih radova, završetka stolarskih radova i postavljanja građevinske limarije.Usvojena prosječna visina skele cca 28 m. Skela mora biti postavljena u skladu s propisima zaštite na radu i odgovarajućim pravilnicima. U cijenu je uključen sav rad i potreban materijal za izvedbu ove stavke. Obračun po m2 postavljene fasadne skele. | m2 | 3500
2.2. | Pažljiva demontaža dotrajale građevinske limarije, ručni prijenos i odlaganje na privremenu gradilišnu deponiju. Demontiranu limariju potrebno je utovariti u vozilo te odvesti na deponiju udaljenosti do 20 km ili na za to predviđeno mjesto po uputi predstavnika Investitora. Obračun po m' demontirane limarije.
| -vanjske prozorske klupčice | m' | 465
2.3. | Demontaža vanjskih jedinica split sustava, te ponovna montaža po završetku radova. Instalirane vanjske klima jedinice je potrebno demontirati prema pravilima struke. Cijena uključuje sav potreban materijal, alat, skladištenje vanjskih klima jedinica za vrijeme izvođenja radova. Stavka također podrazumijeva ugradnju novih instalacija ukoliko se postojeće oštete prilikom skidanja. Stavka uključuje i izvedbu novih nosača prema potrebi radi nove debljine fasade Obračun po kom | kom | 22
2.4. | Demontaža TV antena, te ponovna montaža po završetku radova. Stavka podrazumijeva demontažu antena prema pravilima struke. Cijena uključuje sav potreban materijal, alat, te skladištenje antena za vrijeme izvođenja radova. Stavka također podrazumijeva ugradnju novih instalacija ukoliko se postojeći oštete prilikom skidanja. Obračun po kom | kom | 4
2.5. | Demontaža požarnih ljestvi, te ponovna montaža po završetku radova. Stavka podrazumijeva demontažu požarnih ljestvi prema pravilima struke. Cijena uključuje sav potreban materijal, alat, te skladištenje požarnih ljestvi za vrijeme izvođenja radova. Stavka također podrazumijeva ugradnju novih ukoliko se postojeće oštete prilikom skidanja. Obračun po m' | m' | 88
2.6. | Demontaža nosača za sušenje rublja. Stavka podrazumijeva demontažu nosača za sušenje rublja. Cijena uključuje sav potreban materijal, alat, te skladištenje nosača za vrijeme izvođenja radova. Stavka također podrazumijeva ugradnju novih ukoliko se postojeći oštete prilikom skidanja. Obračun po kom | kom | 2
2.7. | Čišćenje nakupljene mahovine i prljavštine te mjestimični popravci žbuke na ogradama balkona. Nastalu šutu propisno deponirati na mjesnoj deponiji. | m2 | 525
2.8. | Popravak dijela oštećene žbuke pročelja i dimnjaka. Oštećene dijelove je potrebno pripremiti po uputama nadzornog inženjera, čišćenje, premaz SN vezom, priprema zida za žbukanje cem. Špricom CM 1:2, te žbukanje produžnom žbukom u sloju potrebne debljine radi poravnavanja postojećom. Predviđa se popravak cca 30% ukupne površine. Žbuku treba otući do zdravog zida na mjestima gdje je žbuka otpala te na mjestima gdje se prekucavanjm utvrdi da je žbuka šuplja odnosno da se odvojila od zida te na mjestima gdje se trusi i raspada, reške očistiti i zid kompletno otprašiti i isprati. Obračun po m2 | m2 | 950
2.9. | Izvedba ETICS sustava za vanjsku fasadnu toplinsku izolaciju, sustavom tip kao LB-Knauf Thermosystem Mineral P ili jednako vrijedan. Stavka obuhvaća nabavu i ugradnju toplinsko-izolacijskih ploča od KAMENE VUNE debljine 15 cm (λ=0,035 W/mK) tip kao Knauf Insulation FKD-S Thermal ili jednako vrijedan, obavezno mehaničko pričvršćenje pričvrsnicama ≥6 kom/m2 te nanošenje predpremaza, ljepila iz navedenog sustava u dva sloja, nanošenje silikatne završno-dekorativne žbuke zrnate strukture granulacije 2,0 mm tip kao LB-Knauf SilikatOLA ili jednako vrijedan,nijanse prema ton-karti proizvođača i odabiru investitora i projektanta, te sve ostale potrebne radnje prema ponudi izvođača - a koji su neophodni za cjelovitost izvedbe ove stavke. Sve radove izvesti prema uputama proizvođača komponenti certificiranog sustava sukladno HRN EN 13500. Obračun po m2 izvedene površine ETICS sustava | m2 | 3000
2.10. | Izvedba ETICS sustava toplinske izolacije podnožja (sokla) zgrade, sustavom tip kao LB-Knauf Thermosystem ili jednako vrijedans pločama XPS-a (ekstrudiranog polistirena). Stavka obuhvaća nabavu i ugradnju toplinsko-izolacijskih ploča od ekstrudiranog polistirena (XPS) debljine 8 cm (λ=0,037 W/mK), obavezno mehaničko pričvršćenje pričvrsnicama ≥6 kom/m2 te nanošenje predpremaza, ljepila iz navedenog sustava u dva sloja, nanošenje završne silikatne paropropusne žbuke granulacije 2,0 mm) te sve ostale potrebne radnje prema ponudi izvođača - a koji su neophodni za cjelovitost izvedbe ove stavke. Sve radove izvesti prema uputama proizvođača komponenti certificiranog sustava sukladno HRN EN 13500. Obračun po m2 izvedene površine ETICS sustava. | m2 | 180
2.11. | Izvedba ETICS sustava za vanjsku toplinsku izolaciju krovnog nadozida, svih istaka u svrhu prekida toplinskog mosta, sustavom tip kao LB-Knauf Thermosystem Mineral P ili jednako vrijedan. Stavka obuhvaća nabavu i ugradnju toplinsko-izolacijskih ploča od KAMENE VUNE debljine 5 cm (λ=0,035 W/mK) tip kao Knauf Insulation FKD-S Thermal ili jednako vrijedan, te završnom obradom kao na fasadi. Obračun po m2 izvedene površine. | m2 | 235
2.12. | Ličenje ostalih betonskih površina (ograda, istaka, vjenaca) fasadnom silikatnom bojom uz prethodne potrebne popravke, gletanja. | m2 | 300
2.13. | Nabava materijala, transport, izrada i ugradnja novih vanjskih prozorskih klupčica iz aluminijskog profiliranog lima razvijene širine do 30 cm. Klupčice moraju biti na svojim izloženim krajevima zaštićene PVC rubnom zaštitom. Stavka obuhvaća sav potreban rad i materijal za izvršenje ove pozicije. Obračun po m1 ugrađene klupčice.
| - vanjske prozorske klupčice | m' | 300
2. | FASADERSKI RADOVI UKUPNO:
3. | PVC STOLARIJA I ALUMINIJSKA BRAVARIJA
OPĆENITO - UVODNE NAPOMENE ZA PVC STOLARIJU
Izrada , prijevoz i montaža vanjske stolarije od PVC-a postojanog i otpornog na vremenske utjecaje, koji sadrži UV stabilizator koji koji sprječava promjenu boje i starenje materijala. Stolarija je izrađena je od šesterokomornih profila ugradbene dubine veće od 75mm, trostruko brtvljenje, u boji po izboru projektanta i investitora. Profili su ojačani pocinčanim čelikom dimezioniranim prema smjernicama proizvođača. Paneli su izrađeni od tvrdog PVC-a između kojih su zalijepljene dvije ploče ekstrudiranog polistirola, ojačan PVC pločom u sredini. Odlikuje se odličnim izolacijskim i sigurnosnim svojstvima. PVC profili i panel proizvođača kao GEALAN ili jednako vrijedan u bijeloj boji , ustakljenje dvoslojno izo staklo 4+16+4F Low-E, punjenje argon, s koeficijentom prolaza za stakleni dio prozora Ug ≤ 1,1 W/m2K, i ukupnom "U" vrijednošću cijelog prozora Uw ≤ 1,4 W/m2K. U cijenu uključiti demontažu postojeće stolarije te izradu i montažu nove PVC stolarije, PVC rolete sa kutijom, jednodjelne u bijeloj boji, te unutarnja PVC prozorska klupica , kao i vanjska aluminijska bijela klupica RŠ cca 25 cm. Točne mjere uzeti na licu mjesta.
OPĆENITO - UVODNE NAPOMENE ZA ALUMINIJSKU BRAVARIJU
Izrada , prijevoz i montaža vanjske bravarije od plastificiranog ALUMINIJA postojanog i otpornog na vremenske utjecaje, koji sadrži UV stabilizator koji koji sprječava promjenu boje i starenje materijala. Bravarija je izrađena od aluminija s prekidom toplinskog mosta , trostruko brtvljenje, u boji po izboru projektanta i investitora. Paneli su izrađeni od aluminija između kojih su zalijepljene dvije ploče ekstrudiranog polistirola. Odlikuje se odličnim izolacijskim i sigurnosnim svojstvima. ALU profili i panel proizvođača kao FEAL TERMO 65 ili jednako vrijedan, ustakljenje dvoslojno izo staklo 4+14+4F Low-E, punjenje argon, s koeficijentom prolaza za stakleni dio prozora Ug ≤ 1,1 W/m2K, i ukupnom "U" vrijednošću cijelog prozora Uw ≤ 1,4 W/m2K. U cijenu uključena demontaža postojeće bravarije te izrada i montaža nove bravarije, izrada i montaža rolete sa kutijom, jednodjelne; te izrada i montaža unutarnje PVC prozorske klupice , kao i vanjske aluminijske bijele klupice RŠ cca 25 cm. Točne mjere uzeti na licu mjesta.
3.1 | Izrada, prijevoz i ugradnja PVC ustakljene stijene dimenzija 320 x 260 cm (jednokrilna zaokretna balkonska vrata kompletno ustakljena, te kombinirana ustakljena fiksna stijene na način da se u gornjem dijelu stijene nalazi dvokrilni zaokretni prozor, a donji dio stijene čini fiksni parapet ispunjen PVC termo panelom), sve kao POZ 1 i POZ 1a u shemama stolarije. Kvaliteta PVC profila i ustakljenja u svemu prema karakteristikama iz uvodnih napomena za radove na PVC stolariji. | kom | 10
3.2. | Izrada, prijevoz i ugradnja PVC ustakljene stijene dimenzija 320 x 260 cm (kombinirana ustakljena fiksna stijene na način da se u gornjem dijelu stijene nalazi trokrilni zaokretno-otklopni prozor, a donji dio stijene čini fiksni parapet ispunjen PVC termo panelom), sve kao POZ 1c u shemama stolarije. Kvaliteta PVC profila i ustakljenja u svemu prema karakteristikama iz uvodnih napomena za radove na PVC stolariji. | kom | 1
3.3. | Izrada, prijevoz i ugradnja PVC ustakljene ugaone stijene dimenzija 268+110 x 260 cm (kombinirana ustakljena fiksna stijene na način da se u gornjem dijelu stijene nalazi četverokrilni zaokretno-otklopni prozor, a donji dio stijene čini fiksni parapet ispunjen PVC termo panelom, te dvodjelna roleta), sve kao POZ 2 i POZ 2a u shemama stolarije. Kvaliteta PVC profila i ustakljenja u svemu prema karakteristikama iz uvodnih napomena za radove na PVC stolariji. | kom | 9
3.4. | Izrada, prijevoz i ugradnja PVC ustakljene ugaone staklene stijene 268+110 x 160 cm (četverokrilni zaokreotno-otklopni prozor, te dvodjelna roleta), sve kao POZ 3a u shemama stolarije. Kvaliteta PVC profila i ustakljenja u svemu prema karakteristikama iz uvodnih napomena za radove na PVC stolariji. | kom | 1
3.5. | Izrada, prijevoz i ugradnja PVC prozora dimenzija 100 x 140 cm (jednokrilni zaokretno-otklopni prozor), sve kao POZ 5 u shemama stolarije. Kvaliteta PVC profila i ustakljenja u svemu prema karakteristikama iz uvodnih napomena za radove na PVC stolariji. | kom | 12
3.6. | Izrada, prijevoz i ugradnja PVC prozora dimenzija 110 x 140 cm (jednokrilni zaokretno-otklopni prozor), sve kao POZ 6 u shemama stolarije. Kvaliteta PVC profila i ustakljenja u svemu prema karakteristikama iz uvodnih napomena za radove na PVC stolariji. | kom | 10
3.7. | Izrada, prijevoz i ugradnja PVC staklene stijene dimenzija 200 x 245 cm (kombinirana ustakljena fiksna stijene na način da se u gornjem dijelu stijene nalazi dvokrilni zaokretno-otklopni prozor, a donji dio stijene čini fiksni parapet ispunjen PVC termo panelom), sve kao POZ 7 u shemama stolarije. Kvaliteta PVC profila i ustakljenja u svemu prema karakteristikama iz uvodnih napomena za radove na PVC stolariji. | kom | 11
3.8. | Izrada, prijevoz i ugradnja PVC staklene stijene dimenzija 255 x 260 cm (kombinirana ustakljena fiksna stijene na način da se u gornjem dijelu stijene nalazi trokrilni zaokretno-otklopni prozor, a donji dio stijene čini fiksni parapet ispunjen PVC termo panelom), sve kao POZ 9 u shemama stolarije. Kvaliteta PVC profila i ustakljenja u svemu prema karakteristikama iz uvodnih napomena za radove na PVC stolariji. | kom | 1
3.9. | Izrada, prijevoz i ugradnja PVC izlazne staklene stijene na terasu. Stijena je dim. 361x200cm koja se sastoji od središnje postavljenih jednokrilnih zaokretnih vrata te dvostranih fiksnih dijelova, sve bez rolete a prema POZ 16 u shemi stolarije. Kvaliteta PVC profila i ustakljenja u svemu prema karakteristikama iz uvodnih napomena za radove na PVC stolariji. | kom | 2
3.10. | Izrada, prijevoz i ugradnja prozora od aluminijskih plastificiranih profila. Dimenzija prozora je 100 x 140cm, prozor je bez rolete (jednokrilni zaokretno-otklopni prozor), sve kao POZ 18 u shemi bravarije. Kvaliteta ALU profila i ustakljenja u svemu prema karakteristikama iz uvodnih napomena za radove na ALUMINIJSKOJ bravariji. | kom | 1
3.11. | Izrada, prijevoz i ugradnja prozora od aluminijskih plastificiranih profila. Dimenzija prozora je 320 x 65cm, prozor je bez rolete (dva jednokrilna zaokretno-otklopna prozora i dva fiksna prozora u sredini), sve kao POZ 19 u shemi bravarije. Kvaliteta ALU profila i ustakljenja u svemu prema karakteristikama iz uvodnih napomena za radove na ALUMINIJSKOJ bravariji. | kom | 4
3.12. | Izrada, prijevoz i ugradnja prozora od aluminijskih plastificiranih profila. Dimenzija prozora je 255 x 65cm, prozor je bez rolete (dva jednokrilna zaokretno-otklopna prozora i jedan fiksni prozor u sredini), sve kao POZ 20 u shemi bravarije. Kvaliteta ALU profila i ustakljenja u svemu prema karakteristikama iz uvodnih napomena za radove na ALUMINIJSKOJ bravariji. | kom | 4
3.13. | Izrada, prijevoz i ugradnja prozora od aluminijskih plastificiranih profila. Dimenzija prozora je 200 x 65cm, prozor je bez rolete (jedan jednokrilni zaokretno-otklopni prozor i jedan fiksni prozor), sve kao POZ 21 u shemi bravarije. Kvaliteta ALU profila i ustakljenja u svemu prema karakteristikama iz uvodnih napomena za radove na ALUMINIJSKOJ bravariji. | kom | 3
3.14. | Izrada, prijevoz i ugradnja prozora od aluminijskih plastificiranih profila. Dimenzija prozora je 100 x 65cm, prozor je bez rolete (jednokrilni zaokretno-otklopni prozor), sve kao POZ 23 u shemi bravarije. Kvaliteta ALU profila i ustakljenja u svemu prema karakteristikama iz uvodnih napomena za radove na ALUMINIJSKOJ bravariji. | kom | 2
3.15. | Izrada, prijevoz i ugradnja prozora od aluminijskih plasitificiranih profila. Dimenzija prozora je 110 x 65cm, prozor je bez rolete (jednokrilni zaokretno-otklopni prozor), sve kao POZ 24 u shemi bravarije. Kvaliteta ALU profila i ustakljenja u svemu prema karakteristikama iz uvodnih napomena za radove na ALUMINIJSKOJ bravariji. | kom | 2
3.16. | Izrada, prijevoz i ugradnja prozora od aluminijskih plastificiranih profila. Dimenzija prozora je 361 x 65cm, prozor je bez rolete (dva jednokrilna zaokretno-otklopna prozora i dva fiksna prozora u sredini), sve kao POZ 25 u shemi bravarije. Kvaliteta ALU profila i ustakljenja u svemu prema karakteristikama iz uvodnih napomena za radove na ALUMINIJSKOJ bravariji. | kom | 1
3.17. | Izrada, prijevoz i ugradnja dvokrilnih vrata od aluminijskih plastificiranih profila. Dimenzija vrata su 200 x 200cm, (dvokrilna vrata, kombinirana na način da se u gornjem dijelu vrata nalazi fiksni prozor, a donji dio vrata čini fiksni parapet ispunjen ALU termo panelom), sve kao POZ 22 u shemi bravarije. Kvaliteta ALU profila i ustakljenja u svemu prema karakteristikama iz uvodnih napomena za radove na ALUMINIJSKOJ bravariji. | kom | 1
3.18. | Izrada, prijevoz i ugradnja jednokrilnih vrata (smećarnik) od aluminijskih plastificiranih profila. Dimenzija vrata su 100 x 210+120cm, (jednokrilna zaokretna vrata kombinirana na način da se u gornjem dijelu vrata nalazi fiksni prozor, dok su vrata puna ispunjena ALU termo panelom), sve kao POZ 17 u shemi bravarije. Kvaliteta ALU profila i ustakljenja u svemu prema karakteristikama iz uvodnih napomena za radove na ALUMINIJSKOJ bravariji. | kom | 1
3. | PVC STOLARIJA I ALUMINIJSKA BRAVARIJA
REKAPITULACIJA
1. | KROVOPOKRIVAČKI I HIDROIZOLATERSKI |  |  | 0
2. | FASADERSKI RADOVI |  |  | 0
3. | PVC STOLARIJA I ALUMINIJSKA BRAVARIJA |  |  | 0
| UKUPNO: |  |  | 0
| PDV 25%: |  |  | 0
| SVEUKUPNO: |  |  | 0
Sastavio : Bogdan Paulik, dipl. ing. arh.